## Sheet1
产品一级分类 | 产品二级分类 | 产品三级分类 | 品牌 | 产品名称 | 制造商产品名称 | 制造商产品型号 | 行业 | 单位 | 规格型号 | 关键字 | 未税成本 | 税率 | 制造商产品编号 | 含税成本 | 库存情况 | 配送信息 | 最少起订量 | 产品积分 | 运费 | 产品描述 | 友情提示 | 保修条款 | 包装信息 | 技术参数
家用电器 | 卫浴家电 | 排气、换气扇 | 三雄(SANXIONG) | 天花直排式换气扇 | 天花直排式换气扇 | PAK-APT20A-8TW | 通用行业 | 台 | PAK-APT20A-8TW | PAK-APT20A,天花直排式换气扇PAK-APT20A-8TW,天花直排式换气扇,PAK-APT20A-8TW,广州三雄极光,广州三雄极光总代理 | [9 empty] | 天花直排式换气扇，ABS面板不易变色不易变形；电机选用优质含油轴承及超温自动保护材料，运转宁静、品质恒久、寿命更长；科学的多叶片设计，大风量低噪音；无需安装管道，施工更简易，极具家具装饰效果。 |  |  |  | ①制造商产品型号：PAK-APT20A-8TW ②产品摘要：220V/50HZ/35W ③风量（㎡/min）：≥6 ≤10 ④噪音(db/A) ：<45 ⑤适用面积㎡：8-28 ⑥安装开孔尺寸(mm)：260*260 ⑦外包尺寸(mm) ：670*650*330，8台/箱
家用电器 | 卫浴家电 | 排气、换气扇 | 三雄(SANXIONG) | 天花直排式换气扇 | 天花直排式换气扇 | PAK-APT25A-10TW | 通用行业 | 台 | PAK-APT25A-10TW | PAK-APT25A,天花直排式换气扇PAK-APT25A-10TW,天花直排式换气扇,PAK-APT25A-10TW,广州三雄极光,广州三雄极光总代理 | [9 empty] | 天花直排式换气扇，ABS面板不易变色不易变形；电机选用优质含油轴承及超温自动保护材料，运转宁静、品质恒久、寿命更长；科学的多叶片设计，大风量低噪音；无需安装管道，施工更简易，极具家具装饰效果。 |  |  |  | ①制造商产品型号PAK-APT25A-10TW ②产品摘要：220V/50HZ/40W ③风量（㎡/min）：≥7≤16 ④噪音(db/A) ：<46 ⑤适用面积㎡：22-36 ⑥安装开孔尺寸(mm)：285*285 ⑦外包尺寸(mm) ：670*700*350，8台/箱